## Sheet1
Brick Wall Cost Calculator
| Job Name: | Type Project Name Here (All blue fields can be modified)
Engineering Dept. | Location: | Type Project Location Here
Brick Size | M/S 3-1/2" x 2-1/4" x 7-5/8" | Q/M 3" x 2-3/4" x 7-5/8" | K/S 2-3/4" x 2-3/4" x 9-5/8" | E/M 3-1/2" x 2-3/4" x 7-5/8" | Utility 3-5/8" x 3-5/8" x 11-5/8" | Elite 3-1/2" x 3-1/8" x 10-1/8" | Custom Bed Face Length
[7 empty] | (Decimal Format) | 3.5 | 2.75 | 7.625
Total Job Wall Area (Sq. ft.) | 3500 | 3500 | 3500 | 3500 | 3500 | 3500 | 3500
# Brick per Sq. ft. | 6.86 | 5.76 | 4.6 | 5.76 | 3 | 3.92 | 5.76
# Bags of Mortar per M Brick | 7 | 6.5 | 7 | 8 | 14 | 14 | 7
Total # Bags of Mortar | 169 | 132 | 113 | 162 | 147 | 193 | 142
Tons of Sand per M Brick | 1 | 1 | 1 | 1 | 1.5 | 1.5 | 1
Sq. ft. of Wall per each Tie | 3.25 | 3.25 | 3.25 | 3.25 | 3.25 | 3.25 | 3.25
Sand Cost per Ton | 20 | 20 | 20 | 20 | 20 | 20 | 20
Tie Cost Each | 0.05 | 0.05 | 0.05 | 0.05 | 0.05 | 0.05 | 0.05
Total Tons of Sand | 26 | 22 | 17 | 22 | 17 | 22 | 22
Total # of Ties | 1077 | 1077 | 1077 | 1077 | 1077 | 1077 | 1077
Total # of Brick | 25210.5 | 21168 | 16905 | 21168 | 11025 | 14406 | 21168
Brick Waste Factor | 5% | 5% | 5% | 5% | 5% | 5% | 5%
Mortar Cost per Bag | 7 | 7 | 7 | 7 | 7 | 7 | 7
Brick Cost per M | 330 | 340 | 408 | 425 | 550 | 400 | 450
Labor Cost per M Brick | 450 | 450 | 450 | 450 | 800 | 450 | 475
Total Labor Cost | 11344.725 | 9525.6 | 7607.25 | 9525.6 | 8820 | 6482.7 | 10054.8
Brick Cost | 8319.465 | 7197.12 | 6897.24 | 8996.4 | 6063.75 | 5762.4 | 9525.6
Mortar Cost | 1183 | 924 | 791 | 1134 | 1029 | 1351 | 994
Sand & Tie Cost | 573.85 | 493.85 | 393.85 | 493.85 | 393.85 | 493.85 | 493.85
Total Material Cost | 10076.315 | 8614.97 | 8082.09 | 10624.25 | 7486.6 | 7607.25 | 11013.45
General Contractor Mark-Up | 15% | 15% | 15% | 15% | 15% | 15% | 15%
Total Cost per Sq. ft. | 7.0383 | 5.9605 | 5.1551 |  |  |  | 6.9224
Total Job Cost | 24634.196 | 20861.6555 | 18042.741 | $23172.33 / -5.93% | $18752.59 / -23.88% | $16203.44 / -34.22% | 24228.4875
Total Cost per Sq. ft. | 7.0383 | 5.9605 | 5.1551 | 6.6207 | 5.3579 | 4.6296 | 6.9224
This software is for estimating purposes only, it should not be used for final construction or engineering drawings.
First Part of Row 49 | Formula in Row 49 | 20861.6555 | 18042.741 | 23172.3275 | 18752.59 | 16203.4425 | 24228.4875
Second Part of Row 49 (Calculation) | Blank | 15.31 | 26.76 | 5.93 | 23.88 | 34.22 | 1.65
Second Part of Row 49 (Display) |  | -15.31 | -26.76 | -5.93 | -23.88 | -34.22 | -1.65
Row 47 Percentage Conversion | 0.15 | 0.15 | 0.15 | 0.15 | 0.15 | 0.15 | 0.15
Input data in blue fields only.